## 幫浦需求檢討
康耀建設室內栓幫浦規格檢討
法規依據 | 中危險級I級 | 14條
配管材質 | 鍍鋅鋼管 | 32條
幫浦設置樓層 | 0
幫浦設置位置 | 1
計算室內栓樓層 | 2
計算室內栓編號 | 3 | 37條
水帶摩擦損失(m) | 4 | 37條
配管摩擦損失(m) | 0.6 | 37條
落差(m) | 0 | 37條
放水揚程要求(m) | 17 | 37條
幫浦額定揚程需求(m) | 21.6 | 37條
選用幫浦額定揚程(m)

## 摩擦損失-台灣
管段 編號 | 節點1 | 節點2 | 管徑D (mm) | 管材種類 | 管內徑D (cm) | 流量Q (L/min) | 流速 (m/s) | 管長 (m) | 閥體另件種類 | 等價管長 (m) | 主要摩擦損失(m) |  | 次要摩擦損失(m) |  | 摩擦損失總和 | 最末端 撒水頭路徑
3 | 0 | 3 | 250 | Sch40 | 24.88 | 319 | 0.11 | 8.65 | 管接頭-熔接式T型或十字型接頭（分流90°） | 11.2 | 1.2×(319^1.85)/(24.88^4.87)×(8.65/100)= | 0.00071 | 1.2×(319^1.85)/(24.88^4.87)×(11.2/100)= | 0.1038 | 0.10451 | *
4 | 3 | 4 | 250 | Sch40 | 24.88 | 319 | 0.11 | 37.98 | 管接頭-螺紋式回轉彎管（180°） | 18.2 | 1.2×(319^1.85)/(24.88^4.87)×(37.98/100)= | 0.00311 | 1.2×(319^1.85)/(24.88^4.87)×(18.2/100)= | 0.45576 | 0.45887 | *
5 | 4 | 5 | 250 | Sch40 | 24.88 | 319 | 0.11 | 33.07 | 管接頭-熔接式短90°彎管 | 4 | 1.2×(319^1.85)/(24.88^4.87)×(33.07/100)= | 0.00271 | 1.2×(319^1.85)/(24.88^4.87)×(4/100)= | 0.39684 | 0.39955
6 | 6 | 5 | 250 | Sch40 | 24.88 | 319 | 0.11 | 1 | 管接頭-熔接式短90°彎管 | 4 | 1.2×(319^1.85)/(24.88^4.87)×(1/100)= | 8e-05 | 1.2×(319^1.85)/(24.88^4.87)×(4/100)= | 0.012 | 0.01208
7 | 6 | 7 | 250 | Sch40 | 24.88 | 319 | 0.11 | 107.24 | 管接頭-熔接式短90°彎管 | 4 | 1.2×(319^1.85)/(24.88^4.87)×(107.24/100)= | 0.00879 | 1.2×(319^1.85)/(24.88^4.87)×(4/100)= | 1.2869 | 1.2957
8 | 7 | 8 | 250 | Sch40 | 24.88 | 319 | 0.11 | 6.37 | 管接頭-熔接式短90°彎管 | 4 | 1.2×(319^1.85)/(24.88^4.87)×(6.37/100)= | 0.00052 | 1.2×(319^1.85)/(24.88^4.87)×(4/100)= | 0.07644 | 0.07696
9 | 9 | 8 | 250 | Sch40 | 24.88 | 319 | 0.11 | 1.64 | 管接頭-熔接式短90°彎管 | 4 | 1.2×(319^1.85)/(24.88^4.87)×(1.64/100)= | 0.00013 | 1.2×(319^1.85)/(24.88^4.87)×(4/100)= | 0.01968 | 0.01981
10 | 17 | 9 | 200 | Sch40 | 19.99 | 319 | 0.17 | 42.05 | 管接頭-熔接式短90°彎管 | 3.2 | 1.2×(319^1.85)/(19.99^4.87)×(42.05/100)= | 0.01 | 1.2×(319^1.85)/(19.99^4.87)×(3.2/100)= | 0.5046 | 0.5146
11 | 10 | 11 | 150 | Sch40 | 15.1 | 319 | 0.3 | 14.76 | 管接頭-熔接式短90°彎管 | 2.4 | 1.2×(319^1.85)/(15.1^4.87)×(14.76/100)= | 0.01376 | 1.2×(319^1.85)/(15.1^4.87)×(2.4/100)= | 0.17712 | 0.19088
12 | 12 | 10 | 200 | Sch40 | 19.99 | 319 | 0.17 | 2 | 管接頭-熔接式短90°彎管 | 3.2 | 1.2×(319^1.85)/(19.99^4.87)×(2/100)= | 0.00048 | 1.2×(319^1.85)/(19.99^4.87)×(3.2/100)= | 0.024 | 0.02448
13 | 12 | 13 | 150 | Sch40 | 15.1 | 171 | 0.16 | 12.31 | 管接頭-熔接式短90°彎管 | 2.4 | 1.2×(171^1.85)/(15.1^4.87)×(12.31/100)= | 0.00362 | 1.2×(171^1.85)/(15.1^4.87)×(2.4/100)= | 0.14772 | 0.15134
14 | 14 | 12 | 200 | Sch40 | 19.99 | 148 | 0.08 | 2 | 管接頭-熔接式短90°彎管 | 3.2 | 1.2×(148^1.85)/(19.99^4.87)×(2/100)= | 0.00011 | 1.2×(148^1.85)/(19.99^4.87)×(3.2/100)= | 0.024 | 0.02411
15 | 16 | 1 | 65 | Sch40 | 6.59 | 171 | 0.84 | 5.25 | 管接頭-熔接式短90°彎管 | 1.1 | 1.2×(171^1.85)/(6.59^4.87)×(5.25/100)= | 0.08758 | 1.2×(171^1.85)/(6.59^4.87)×(1.1/100)= | 0.063 | 0.15058
16 | 15 | 2 | 65 | Sch40 | 6.59 | 148 | 0.72 | 2.2 | 管接頭-熔接式短90°彎管 | 1.1 | 1.2×(148^1.85)/(6.59^4.87)×(2.2/100)= | 0.02809 | 1.2×(148^1.85)/(6.59^4.87)×(1.1/100)= | 0.0264 | 0.05449
17 | 16 | 13 | 150 | Sch40 | 15.1 | 171 | 0.16 | 6.13 | 管接頭-熔接式短90°彎管 | 2.4 | 1.2×(171^1.85)/(15.1^4.87)×(6.13/100)= | 0.0018 | 1.2×(171^1.85)/(15.1^4.87)×(2.4/100)= | 0.07356 | 0.07536
18 | 15 | 14 | 150 | Sch40 | 15.1 | 148 | 0.14 | 1.45 | 管接頭-熔接式短90°彎管 | 2.4 | 1.2×(148^1.85)/(15.1^4.87)×(1.45/100)= | 0.00033 | 1.2×(148^1.85)/(15.1^4.87)×(2.4/100)= | 0.0174 | 0.01773
19 | 19 | 11 | 150 | Sch40 | 15.1 | 319 | 0.3 | 15 | 管接頭-熔接式短90°彎管 | 2.4 | 1.2×(319^1.85)/(15.1^4.87)×(15/100)= | 0.01399 | 1.2×(319^1.85)/(15.1^4.87)×(2.4/100)= | 0.11008 | 0.12407
20 | 17 | 18 | 150 | Sch40 | 15.1 | 319 | 0.3 | 3.01 | 管接頭-熔接式短90°彎管 | 2.4 | 1.2×(319^1.85)/(15.1^4.87)×(3.01/100)= | 0.00281 | 1.2×(319^1.85)/(15.1^4.87)×(2.4/100)= | 0.11104 | 0.11385
21 | 19 | 18 | 150 | Sch40 | 15.1 | 319 | 0.3 | 11.52 | 管接頭-熔接式短90°彎管 | 2.4 | 1.2×(319^1.85)/(15.1^4.87)×(11.52/100)= | 0.01074 | 1.2×(319^1.85)/(15.1^4.87)×(2.4/100)= | 0.1115 | 0.12224

## 滅火藥劑量 (hidden)
Protected Area 防護區域名稱 | 0
Area Number 防護區域編號 | 0
Area 區域面積(㎡) | 0
Height 室內高度(m) | 0
Volume 區域體積(m³) | 0
Space Type 防護空間類型 | 0
Coefficient 基本藥劑係數 (kg/m³) | 0
Opening 未關閉開口部 (㎡) | 0
Add agent 追加藥劑係數 (kg/㎡) | 0
Min Agent 基本藥劑量 (kg) | 0
Req. Design 藥劑設計需求 (kg) | 0 | 0
Actual Agent 實設滅火藥劑量 (kg) | 0
Check Result 檢討結果 | 0

## 藥劑儲存容器 (hidden)
項目 | 內容 | 備註
Req. Design 藥劑設計需求(kg) | 0
Cylinder Volume 藥劑儲存容器容積(L) | 68
Fill Amount 滅火藥劑充填量(kg) | 45
Fill Factorα 充裝係數α(kg/L) | 0.66
Fill Ratio 充填比(L/kg) | 0
Number of Containers 藥劑儲存容器數量(支) | 0
Actual Agent 實設滅火藥劑量(kg) | 0
Req. Discharge Time 放射時間需求(sec) | 60
Actual Discharge Time 實際放射時間(sec) | #VALUE!
Check Result 檢討結果 | 0
Types of Combustibles 可燃物種類 | 電氣
Fire type 火災類型: | 表面火災

## 藥劑量參照 (hidden)
設置場所 | 基本藥劑係數(kg/m³) | 追加藥劑係數(kg/㎡) | 基本需要量(kg)
電信機械室 | 1.2 | 10 | 0
總機室 | 1.2 | 10 | 0
其他<50m³ | 1 | 5 | 0
其他50~150m³ | 0.9 | 5 | 50
其他150~1,500m³ | 0.8 | 5 | 135
其他>1,500m³ | 0.75 | 5 | 1200