## 共用幫浦檢討
項目 |  | 室內消防栓設備 | 室外消防栓設備 | 自動撒水設備 | 泡沫滅火設備 | 水霧滅火設備
水力計算條件 | 法規依據 | 各類場所消防安全設備設置標準 | 各類場所消防安全設備設置標準 | 潔淨區消防安全設備設置標準 | 各類場所消防安全設備設置標準 | 各類場所消防安全設備設置標準
| 噴頭K值 Lpm/bar 0.5 | — | — | 80 | 35 | 75.2
| 噴頭放水角度 | — | — | — | — | 120°
| 放水壓力要求 kgf/c㎡ | 1.7 | 2.5 | — | 1 | 1
| 放水密度要求 L/(min*㎡) | — | — | 8.15 | — | 20
| 配管材質 | CNS4626壓力配管用碳鋼鋼管
末端放水資訊 | 放出口編號 | Re-04 | Out-04
| 放出口數量(只) | 1 | 1
| 放出口涵蓋面積 (㎡) | — | — | 405.6
幫浦設置樓層
幫浦設置位置
| 末端計算樓層 | 1F | 1F
水力計算結果 | 水帶摩擦損失(m) | 4 | 4 | — | — | —
| 配管摩擦損失(m) | 1.09×1.1=1.2 | 0.91×1.1=1 | 0.45×1.1=0.5 | 0.5×1.1=0.5 | 0.5×1.1=0.5
| 流水檢知裝置(m) | — | — | 5 | 5 | 5
| 落差(m) | 7.95 | 6
| 計算放水壓力(m) | #N/A | #N/A | #N/A | #N/A | 0
| 計算放水密度 L/(min*㎡) | — | — | #N/A | — | #DIV/0!
| 放水密度檢討結果 | — | — | #N/A | — | #DIV/0!
共用幫浦檢討 | 系統揚程需求 (m) | #N/A | #N/A | #N/A | #N/A | 5.5
| 共用揚程需求 (m) | #N/A
| 系統出水量需求(L/min) | #N/A | #N/A | #N/A | #N/A | 0
| 共用出水量需求(L/min) | #N/A
幫浦揚程選用 (m)
幫浦出水量選用(L/min)

## 室內栓摩擦損失
管段 編號 | 節點1 | 節點2 | 管徑D (mm) | 管內徑D (cm) | 流量Q (L/min) | 流速 (m/s) | 管長 (m) | 閥體另件種類 | 等價管長 (m) | 主要摩擦損失(m) |  | 次要摩擦損失(m) |  | 摩擦損失總和 | 最末端 室內栓路徑
[12 empty] | 主要及次要摩擦損失合計= | 0
(15) | 17 | 1 | 65 | 6.59 | 400 | 1.89 | 4.5 | 管接頭-熔接式短90°彎管 | 1.1 | 1.2×(400^1.85)/(6.59^4.87)×(4.5/100)= | 0.36194 | 1.2×(400^1.85)/(6.59^4.87)×(1.1/100)= | 0.08847 | 0.45 | *
(15) | 17 | 1 | 65 | 6.59 | 400 | 1.89 | 4.5 | 管接頭-熔接式短90°彎管 | 1.1 | 1.2×(400^1.85)/(6.59^4.87)×(4.5/100)= | 0.36194 | 1.2×(400^1.85)/(6.59^4.87)×(1.1/100)= | 0.08847 | 0.45 | *
(16) | 16 | 15 | 150 | 15.1 | 400 | 0.39 | 128.26 | 管接頭-熔接式短90°彎管 | 2.4 | 1.2×(400^1.85)/(15.1^4.87)×(128.26/100)= | 0.18141 | 1.2×(400^1.85)/(15.1^4.87)×(2.4/100)= | 0.00339 | 0.185 | *

## 室外栓摩擦損失
管段 編號 | 節點1 | 節點2 | 管徑D (mm) | 管內徑D (cm) | 流量Q (L/min) | 流速 (m/s) | 管長 (m) | 閥體另件種類 | 等價管長 (m) | 主要摩擦損失(m) |  | 次要摩擦損失(m) |  | 摩擦損失總和 | 最末端 室外栓路徑
[12 empty] | 主要及次要摩擦損失合計= | 0
(15) | 17 | 1 | 65 | 6.59 | 400 | 1.89 | 4.5 | 管接頭-熔接式短90°彎管 | 1.1 | 1.2×(400^1.85)/(6.59^4.87)×(4.5/100)= | 0.36194 | 1.2×(400^1.85)/(6.59^4.87)×(1.1/100)= | 0.08847 | 0.45 | *
(15) | 17 | 1 | 65 | 6.59 | 400 | 1.89 | 4.5 | 管接頭-熔接式短90°彎管 | 1.1 | 1.2×(400^1.85)/(6.59^4.87)×(4.5/100)= | 0.36194 | 1.2×(400^1.85)/(6.59^4.87)×(1.1/100)= | 0.08847 | 0.45 | *
(17) | 15 | 20 | 150 | 15.1 | 400 | 0.39 | 3.2 | 管接頭-熔接式短90°彎管 | 2.4 | 1.2×(400^1.85)/(15.1^4.87)×(3.2/100)= | 0.00453 | 1.2×(400^1.85)/(15.1^4.87)×(2.4/100)= | 0.00339 | 0.008 | *

## 水霧摩擦損失
管段 編號 | 節點1 | 節點2 | 管徑D (mm) | 管內徑D (cm) | 流量Q (L/min) | 流速 (m/s) | 管長 (m) | 閥體另件種類 | 等價管長 (m) | 主要摩擦損失(m) |  | 次要摩擦損失(m) |  | 摩擦損失總和 | 最末端水霧噴頭路徑
[12 empty] | 主要及次要摩擦損失合計= | 0
(15) | 17 | 1 | 65 | 6.59 | 400 | 1.89 | 4.5 | 管接頭-熔接式短90°彎管 | 1.1 | 1.2×(400^1.85)/(6.59^4.87)×(4.5/100)= | 0.36194 | 1.2×(400^1.85)/(6.59^4.87)×(1.1/100)= | 0.08847 | 0.45 | *
(15) | 17 | 1 | 65 | 6.59 | 400 | 1.89 | 4.5 | 管接頭-熔接式短90°彎管 | 1.1 | 1.2×(400^1.85)/(6.59^4.87)×(4.5/100)= | 0.36194 | 1.2×(400^1.85)/(6.59^4.87)×(1.1/100)= | 0.08847 | 0.45 | *
(18) | 19 | 17 | 250 | 24.88 | 400 | 0.14 | 1.32 | 管接頭-熔接式短90°彎管 | 4 | 1.2×(400^1.85)/(24.88^4.87)×(1.32/100)= | 0.00016 | 1.2×(400^1.85)/(24.88^4.87)×(4/100)= | 0.0005 | 0.001 | *

## 撒水摩擦損失
管段 編號 | 節點1 | 節點2 | 管徑D (mm) | 管內徑D (cm) | 流量Q (L/min) | 流速 (m/s) | 管長 (m) | 閥體另件種類 | 等價管長 (m) | 主要摩擦損失(m) |  | 次要摩擦損失(m) |  | 摩擦損失總和 | 最末端水霧噴頭路徑
[12 empty] | 主要及次要摩擦損失合計= | 0
(15) | 17 | 1 | 65 | 6.59 | 400 | 1.89 | 4.5 | 管接頭-熔接式短90°彎管 | 1.1 | 1.2×(400^1.85)/(6.59^4.87)×(4.5/100)= | 0.36194 | 1.2×(400^1.85)/(6.59^4.87)×(1.1/100)= | 0.08847 | 0.45041 | *
(19) | 18 | 19 | 250 | 24.88 | 400 | 0.14 | 6.64 | 管接頭-熔接式短90°彎管 | 4 | 1.2×(400^1.85)/(24.88^4.87)×(6.64/100)= | 0.00083 | 1.2×(400^1.85)/(24.88^4.87)×(4/100)= | 0.0005 | 0.00133 | *

## 泡沫摩擦損失
管段 編號 | 節點1 | 節點2 | 管徑D (mm) | 管內徑D (cm) | 流量Q (L/min) | 流速 (m/s) | 管長 (m) | 閥體另件種類 | 等價管長 (m) | 主要摩擦損失(m) |  | 次要摩擦損失(m) |  | 摩擦損失總和 | 最末端水霧噴頭路徑
[12 empty] | 主要及次要摩擦損失合計= | 0
(15) | 17 | 1 | 65 | 6.59 | 400 | 1.89 | 4.5 | 管接頭-熔接式短90°彎管 | 1.1 | 1.2×(400^1.85)/(6.59^4.87)×(4.5/100)= | 0.36194 | 1.2×(400^1.85)/(6.59^4.87)×(1.1/100)= | 0.08847 | 0.45041 | *
(20) | 22 | 16 | 200 | 19.99 | 400 | 0.23 | 5.8 | 管接頭-熔接式短90°彎管 | 3.2 | 1.2×(400^1.85)/(19.99^4.87)×(5.8/100)= | 0.00209 | 1.2×(400^1.85)/(19.99^4.87)×(3.2/100)= | 0.00115 | 0.00324 | *

## 節點數據
泡沫滅火設備 |  |  | 自動撒水設備 |  |  | 水霧滅火設備
節點編號 | 實際放水壓力 (kgf/c㎡) | 流量(L/min) | 節點編號 | 實際放水壓力 (kgf/c㎡) | 流量(L/min) | 節點編號 | 實際放水壓力 (kgf/c㎡) | 流量(L/min)
3 | #N/A | #N/A
4 | #N/A | #N/A
5 | #N/A | #N/A
6 | #N/A | #N/A
7 | #N/A | #N/A
8 | #N/A | #N/A
9 | #N/A | #N/A
10 | #N/A | #N/A
11 | #N/A | #N/A
12 | #N/A | #N/A
13 | #N/A | #N/A
14 | #N/A | #N/A

## 滅火藥劑量 (hidden)
Protected Area 防護區域名稱 | 0
Area Number 防護區域編號 | 0
Area 區域面積(㎡) | 0
Height 室內高度(m) | 0
Volume 區域體積(m³) | 0
Space Type 防護空間類型 | 0
Coefficient 基本藥劑係數 (kg/m³) | 0
Opening 未關閉開口部 (㎡) | 0
Add agent 追加藥劑係數 (kg/㎡) | 0
Min Agent 基本藥劑量 (kg) | 0
Req. Design 藥劑設計需求 (kg) | 0 | 0
Actual Agent 實設滅火藥劑量 (kg) | 0
Check Result 檢討結果 | 0

## 藥劑儲存容器 (hidden)
項目 | 內容 | 備註
Req. Design 藥劑設計需求(kg) | 0
Cylinder Volume 藥劑儲存容器容積(L) | 68
Fill Amount 滅火藥劑充填量(kg) | 45
Fill Factorα 充裝係數α(kg/L) | 0.66
Fill Ratio 充填比(L/kg) | 0
Number of Containers 藥劑儲存容器數量(支) | 0
Actual Agent 實設滅火藥劑量(kg) | 0
Req. Discharge Time 放射時間需求(sec) | 60
Actual Discharge Time 實際放射時間(sec) | 0
Check Result 檢討結果 | 0
Types of Combustibles 可燃物種類 | 電氣
Fire type 火災類型: | 表面火災

## 藥劑量參照 (hidden)
設置場所 | 基本藥劑係數(kg/m³) | 追加藥劑係數(kg/㎡) | 基本需要量(kg)
電信機械室 | 1.2 | 10 | 0
總機室 | 1.2 | 10 | 0
其他<50m³ | 1 | 5 | 0
其他50~150m³ | 0.9 | 5 | 50
其他150~1,500m³ | 0.8 | 5 | 135
其他>1,500m³ | 0.75 | 5 | 1200