## 共用幫浦檢討
項目 |  | 室內消防栓設備 | 室外消防栓設備 | 自動撒水設備 | 泡沫滅火設備 | 水霧滅火設備
水力計算條件 | 法規依據
噴頭K值 Lpm/bar 0.5
噴頭放水角度
放水壓力要求 kgf/c㎡
放水密度要求 L/(min*㎡)
配管材質
末端放水資訊 | 放出口編號
放出口數量(只)
放出口涵蓋面積 (㎡)
幫浦設置樓層
幫浦設置位置
末端計算樓層
水力計算結果 | 水帶摩擦損失(m)
配管摩擦損失(m)
流水檢知裝置(m)
落差(m)
計算放水壓力(m)
計算放水密度 L/(min*㎡)
放水密度檢討結果
共用幫浦檢討 | 系統揚程需求 (m)
共用揚程需求 (m)
系統出水量需求(L/min)
共用出水量需求(L/min)
幫浦揚程選用 (m)
幫浦出水量選用(L/min)

## 室內栓摩擦損失
管段 編號 | 節點1 | 節點2 | 管徑D (mm) | 管內徑D (cm) | 流量Q (L/min) | 流速 (m/s) | 管長 (m) | 閥體另件種類 | 等價管長 (m) | 主要摩擦損失(m) | 次要摩擦損失(m) |  | 摩擦損失總和 | 最末端 室內栓路徑
[11 empty] | 主要及次要摩擦損失合計= | 0

## 室外栓摩擦損失
管段 編號 | 節點1 | 節點2 | 管徑D (mm) | 管內徑D (cm) | 流量Q (L/min) | 流速 (m/s) | 管長 (m) | 閥體另件種類 | 等價管長 (m) | 主要摩擦損失(m) | 次要摩擦損失(m) |  | 摩擦損失總和 | 最末端 室外栓路徑
[11 empty] | 主要及次要摩擦損失合計= | 0

## 水霧摩擦損失
管段 編號 | 節點1 | 節點2 | 管徑D (mm) | 管內徑D (cm) | 流量Q (L/min) | 流速 (m/s) | 管長 (m) | 閥體另件種類 | 等價管長 (m) | 主要摩擦損失(m) | 次要摩擦損失(m) |  | 摩擦損失總和 | 最末端水霧噴頭路徑
[11 empty] | 主要及次要摩擦損失合計= | 0

## 撒水摩擦損失
管段 編號 | 節點1 | 節點2 | 管徑D (mm) | 管內徑D (cm) | 流量Q (L/min) | 流速 (m/s) | 管長 (m) | 閥體另件種類 | 等價管長 (m) | 主要摩擦損失(m) | 次要摩擦損失(m) |  | 摩擦損失總和 | 最末端水霧噴頭路徑
[11 empty] | 主要及次要摩擦損失合計= | 0

## 泡沫摩擦損失
管段 編號 | 節點1 | 節點2 | 管徑D (mm) | 管內徑D (cm) | 流量Q (L/min) | 流速 (m/s) | 管長 (m) | 閥體另件種類 | 等價管長 (m) | 主要摩擦損失(m) | 次要摩擦損失(m) |  | 摩擦損失總和 | 最末端水霧噴頭路徑
[11 empty] | 主要及次要摩擦損失合計= | 0

## 節點數據
泡沫滅火設備 |  |  | 自動撒水設備 |  |  | 水霧滅火設備
節點編號 | 實際放水壓力 (kgf/c㎡) | 流量(L/min) | 節點編號 | 實際放水壓力 (kgf/c㎡) | 流量(L/min) | 節點編號 | 實際放水壓力 (kgf/c㎡) | 流量(L/min)

## 滅火藥劑量 (hidden)
Protected Area 防護區域名稱 | 柴油槽室
Area Number 防護區域編號 | C40-6
Area 區域面積(㎡) | 32
Height 室內高度(m) | 6
Volume 區域體積(m³) | 192
Space Type 防護空間類型 | 其他<50m³
Coefficient 基本藥劑係數 (kg/m³) | 1
Opening 未關閉開口部 (㎡) | 0
Add agent 追加藥劑係數 (kg/㎡) | 5
Min Agent 基本藥劑量 (kg) | 0
Req. Design 藥劑設計需求 (kg) | 192 × 1 + 0 × 5 = | 192
Actual Agent 實設滅火藥劑量 (kg) | #VALUE!
Check Result 檢討結果 | #VALUE!

## 藥劑儲存容器 (hidden)
項目 | 內容 | 備註
Req. Design 藥劑設計需求(kg) | 192
Cylinder Volume 藥劑儲存容器容積(L) | 68
Fill Amount 滅火藥劑充填量(kg) | 45
Fill Factorα 充裝係數α(kg/L) | 0.66
Fill Ratio 充填比(L/kg) | 1.5152
Number of Containers 藥劑儲存容器數量(支)
Actual Agent 實設滅火藥劑量(kg) | #VALUE!
Req. Discharge Time 放射時間需求(sec) | 60
Actual Discharge Time 實際放射時間(sec) | #REF!
Check Result 檢討結果 | #REF!
Types of Combustibles 可燃物種類 | 電氣
Fire type 火災類型: | 表面火災

## 藥劑量參照 (hidden)
設置場所 | 基本藥劑係數(kg/m³) | 追加藥劑係數(kg/㎡) | 基本需要量(kg)
電信機械室 | 1.2 | 10 | 0
總機室 | 1.2 | 10 | 0
其他<50m³ | 1 | 5 | 0
其他50~150m³ | 0.9 | 5 | 50
其他150~1,500m³ | 0.8 | 5 | 135
其他>1,500m³ | 0.75 | 5 | 1200