## 項目概況
工 程 名 稱 :
建 設 單 位 :
設 計 單 位 : | 兆龍軟體發展有限公司
危 險 等 級 : | 中危險級 I 級
作 用 面 積 (m2): | 100
噴 水 強 度 L/(min*m2): | 20
管 材 規 格 : | 鍍鋅鋼管
計 算 日 期 :

## 管網系統參數
噴 頭 總 數 : | 5
管 段 總 數 : | 45
節 點 總 數 : | 40
泵 所 在 管 段 號 : | 44
水 池 最 低 水 位 (m): | 0
中 繼 泵 總 數 : | 0
摩阻係數 C: | 120
大小排序項數 : | 5

## 噴頭數據表
從 | 到 | 標 高 (m) | 流 量 系 數 K | 額定工作壓力 (kPa)
1 | 5 | 34.33 | 155 | 350

## 管段數據表
管段號 | 節點 1 | 節點 2 | 管長 (m) | 管徑 (mm) | 當量管長 (m) | 靜壓頭 (m)
6 | 6 | 7 | 10.06 | 250 | 5.5 | 0
7 | 9 | 8 | 5.12 | 250 | 5.5 | 0
8 | 7 | 11 | 5.6 | 250 | 5.5 | 0
9 | 10 | 1 | 4.6 | 40 | 6.1 | 0
10 | 8 | 12 | 5.6 | 250 | 5.5 | 0
11 | 11 | 10 | 1.71 | 250 | 5.5 | 0
12 | 13 | 12 | 1.25 | 250 | 5.5 | 0
13 | 15 | 13 | 17.27 | 250 | 5.5 | 0
14 | 14 | 2 | 4.6 | 40 | 6.1 | 0
15 | 15 | 14 | 1.62 | 250 | 15.3 | 0
16 | 19 | 9 | 84 | 250 | 0 | 0
17 | 16 | 15 | 40.5 | 250 | 0 | 0
18 | 17 | 3 | 4.6 | 40 | 6.1 | 0
19 | 17 | 16 | 11.47 | 250 | 5.5 | 0
20 | 19 | 18 | 5.12 | 250 | 15.3 | 0
21 | 35 | 6 | 175.59 | 250 | 5.5 | 0
22 | 18 | 20 | 5.6 | 250 | 5.5 | 0
23 | 21 | 20 | 1.25 | 250 | 5.5 | 0
24 | 23 | 21 | 17.73 | 250 | 5.5 | 0
25 | 22 | 4 | 4.6 | 40 | 6.1 | 0
26 | 23 | 22 | 1.62 | 250 | 15.3 | 0
27 | 24 | 25 | 20.38 | 250 | 5.5 | 0
28 | 25 | 26 | 63.51 | 250 | 0 | 0
29 | 29 | 23 | 32.84 | 250 | 0 | 0
30 | 34 | 19 | 89.62 | 250 | 15.3 | 0
31 | 26 | 27 | 14.12 | 250 | 5.5 | 0
32 | 27 | 28 | 2.02 | 250 | 5.5 | 0
33 | 30 | 5 | 4.6 | 40 | 6.1 | 0
34 | 30 | 29 | 11.48 | 250 | 5.5 | 0
35 | 31 | 24 | 44.02 | 250 | 5.5 | 0
36 | 28 | 37 | 28.75 | 250 | 5.5 | 0
37 | 32 | 31 | 89.37 | 250 | 5.5 | 0
38 | 33 | 34 | 46.78 | 250 | 5.5 | 0
39 | 34 | 35 | 34.79 | 250 | 0 | 0
40 | 36 | 33 | 4.84 | 250 | 5.5 | 0
41 | 37 | 36 | 0.7 | 250 | 5.5 | 0
42 | 38 | 32 | 24.83 | 250 | 0 | 0
43 | 40 | 38 | 50.74 | 250 | 5.5 | 0
44 | 0 | 39 | 5.45 | 250 | 0 | 0
45 | 39 | 40 | 12.46 | 250 | 5.5 | 0

## 節點數據表
節 點 號 | 標 高 (m) | 節 點 號 | 標 高 (m)
1 | 34.33 | 2 | 34.33
3 | 34.33 | 4 | 34.33
5 | 34.33 | 0 | 0

## 節點壓力表
節 點 號 | 壓 力 (kPa) | 節 點 號 | 壓 力 (kPa)
1 | 354.53 | 2 | 353.5
3 | 353.47 | 4 | 353.67
5 | 353.65 | 0 | 0.0

## 噴頭流量
噴頭號 | 流 量 (L/s) | 噴頭號 | 流 量 (L/s) | 噴頭號 | 流 量 (L/s)
1 | 4.86 | 2 | 4.86 | 3 | 4.86
4 | 4.86 | 5 | 4.86

## 管段計算結果
管段號 | 節點 1 | 節點 2 | 管徑 (mm) | 流量 (L/s) | 流速 (m/s) | 管長 (m) | 當量管長 (m) | 沿程損失 (mH2O) | 局部損失 (mH2O)
6 | 6 | 7 | 250 | 4.86 | 0.1 | 10.06 | 5.5 | 0.0 | 0.0
7 | 9 | 8 | 250 | 9.71 | 0.21 | 5.12 | 5.5 | 0.0 | 0.0
8 | 7 | 11 | 250 | 4.86 | 0.1 | 5.6 | 5.5 | 0.0 | 0.0
9 | 10 | 1 | 40 | 4.86 | 3.87 | 4.6 | 6.1 | 2.32 | 3.07
10 | 8 | 12 | 250 | 9.71 | 0.21 | 5.6 | 5.5 | 0.0 | 0.0
11 | 11 | 10 | 250 | 4.86 | 0.1 | 1.71 | 5.5 | 0.0 | 0.0
12 | 13 | 12 | 250 | -9.71 | -0.21 | 1.25 | 5.5 | 0.0 | 0.0
13 | 15 | 13 | 250 | -9.71 | -0.21 | 17.27 | 5.5 | 0.0 | 0.0
14 | 14 | 2 | 40 | 4.86 | 3.86 | 4.6 | 6.1 | 2.31 | 3.06
15 | 15 | 14 | 250 | 4.86 | 0.1 | 1.62 | 15.3 | 0.0 | 0.0
16 | 19 | 9 | 250 | 9.71 | 0.21 | 84 | 0 | 0.02 | 0.0
17 | 16 | 15 | 250 | -4.86 | -0.1 | 40.5 | 0 | 0.0 | 0.0
18 | 17 | 3 | 40 | 4.86 | 3.86 | 4.6 | 6.1 | 2.31 | 3.06
19 | 17 | 16 | 250 | -4.86 | -0.1 | 11.47 | 5.5 | 0.0 | 0.0
20 | 19 | 18 | 250 | 9.72 | 0.21 | 5.12 | 15.3 | 0.0 | 0.0
21 | 35 | 6 | 250 | 4.86 | 0.1 | 175.59 | 5.5 | 0.01 | 0.0
22 | 18 | 20 | 250 | 9.72 | 0.21 | 5.6 | 5.5 | 0.0 | 0.0
23 | 21 | 20 | 250 | -9.72 | -0.21 | 1.25 | 5.5 | 0.0 | 0.0
24 | 23 | 21 | 250 | -9.72 | -0.21 | 17.73 | 5.5 | 0.0 | 0.0
25 | 22 | 4 | 40 | 4.86 | 3.87 | 4.6 | 6.1 | 2.31 | 3.07
26 | 23 | 22 | 250 | 4.86 | 0.1 | 1.62 | 15.3 | 0.0 | 0.0
27 | 24 | 25 | 250 | 24.29 | 0.52 | 20.38 | 5.5 | 0.03 | 0.01
28 | 25 | 26 | 250 | 24.29 | 0.52 | 63.51 | 0 | 0.09 | 0.0
29 | 29 | 23 | 250 | -4.86 | -0.1 | 32.84 | 0 | 0.0 | 0.0
30 | 34 | 19 | 250 | 19.43 | 0.41 | 89.62 | 15.3 | 0.09 | 0.01
31 | 26 | 27 | 250 | 24.29 | 0.52 | 14.12 | 5.5 | 0.02 | 0.01
32 | 27 | 28 | 250 | 24.29 | 0.52 | 2.02 | 5.5 | 0.0 | 0.01
33 | 30 | 5 | 40 | 4.86 | 3.87 | 4.6 | 6.1 | 2.31 | 3.07
34 | 30 | 29 | 250 | -4.86 | -0.1 | 11.48 | 5.5 | 0.0 | 0.0
35 | 31 | 24 | 250 | 24.29 | 0.52 | 44.02 | 5.5 | 0.06 | 0.01
36 | 28 | 37 | 250 | 24.29 | 0.52 | 28.75 | 5.5 | 0.04 | 0.01
37 | 32 | 31 | 250 | 24.29 | 0.52 | 89.37 | 5.5 | 0.13 | 0.01
38 | 33 | 34 | 250 | 24.29 | 0.52 | 46.78 | 5.5 | 0.07 | 0.01
39 | 34 | 35 | 250 | 4.86 | 0.1 | 34.79 | 0 | 0.0 | 0.0
40 | 36 | 33 | 250 | 24.29 | 0.52 | 4.84 | 5.5 | 0.01 | 0.01
41 | 37 | 36 | 250 | 24.29 | 0.52 | 0.7 | 5.5 | 0.0 | 0.01
42 | 38 | 32 | 250 | 24.29 | 0.52 | 24.83 | 0 | 0.04 | 0.0
43 | 40 | 38 | 250 | 24.29 | 0.52 | 50.74 | 5.5 | 0.07 | 0.01
44 | 0 | 39 | 250 | 24.29 | 0.52 | 5.45 | 0 | 0.01 | 0.0
45 | 39 | 40 | 250 | 24.29 | 0.52 | 12.46 | 5.5 | 0.02 | 0.01

## 最大最小流速
管 段 號 | 最大流速 (m/s) | 管 段 號 | 最小流速 (m/s)
9 | 3.87 | 19 | 0.1
25 | 3.87 | 17 | 0.1
33 | 3.87 | 15 | 0.1
14 | 3.86 | 29 | 0.1
18 | 3.86 | 26 | 0.1

## 泵的工況
泵 的 型 號 | 揚 程 (m) | 流 量 (L/s)
| 76.57 | 24.29

## 重點項目檢查結果
最不利點噴頭號 : | 3
最不利點壓力 (kPa): | 353.47
作用面積內噴頭的平均噴水強度 (L/(min*m2)): | 14.58

## 附注
附注：
設 計 依 據 : 《自動噴水滅火系統設計計算軟體 (NFPA) 》是 由天津市兆龍軟體發展有限公司開發的。軟體 編制的依據美國 NFPA13 標準《 Standard for the Installation of Sprinkler Systems 》編制。 主要計算公式為：
噴 頭 流 量： <Object: word/embeddings/oleObject1.bin> 式中： q － 噴頭出流量（ L/min ） P － 噴頭工作水壓（ MPa) K － 噴頭流量係數
管 道 流 速 : <Object: word/embeddings/oleObject2.bin> 式中： v － 管道流速（ m/s ） Q － 管道流量（ L/s ） dj － 管道計算內徑（ m ）
水 力 坡 降 : <Object: word/embeddings/oleObject3.bin> 式中： i － 水力坡降（ bar/m ） d m － 管道計算內徑（ mm ） Q m － 管道流量（ L/min ）
水 頭 損 失 : <Object: word/embeddings/oleObject4.bin> 式中： h － 水頭損失（ bar ） i － 水力坡降（ bar/m ） L － 管段長度（ m ）
歡迎使用者對本軟體的開發、使用等方面提出寶貴意見和建議。 聯繫方式 : 天津市兆龍軟體發展有限公司 Tel: 022-85689418; 85689428 Fax: 022-85689438 Web: http://www.megdragon.com.cn E-mail:megdragon@163.com