## 項目概況
工 程 名 稱 :
建 設 單 位 :
設 計 單 位 : | 兆龍軟體 發展有限公司
危 險 等 級 : | 中危險級 I 級
作 用 面 積 (m2): | 351.4
噴 水 強 度 L/(min*m2): | 8.15
管 材 規 格 : | Sch40
計 算 日 期 :

## 管網系統參數
噴 頭 總 數 : | 30
管 段 總 數 : | 110
節 點 總 數 : | 80
泵 所 在 管 段 號 : | 0
水 池 最 低 水 位 (m): | 105
中 繼 泵 總 數 : | 0
摩阻係數 C: | 120
大小排序項數 : | 5

## 噴頭數據表
從 | 到 | 標 高 (m) | 流 量 系 數 K | 額定工作壓力 (kPa)
1 | 30 | 40.7 | 80 | 100

## 管段數據表
管段號 | 節點 1 | 節點 2 | 管長 (m) | 管徑 (mm) | 當量管長 (m) | 靜壓頭 (m)
31 | 0 | 31 | 11 | 250 | 0 | 105
32 | 31 | 32 | 12.77 | 250 | 4 | 0
33 | 34 | 32 | 3.58 | 250 | 4 | 0
34 | 33 | 34 | 2.79 | 250 | 4 | 0
35 | 33 | 35 | 1.9 | 250 | 4 | 0
36 | 35 | 38 | 30.2 | 200 | 4 | 0
37 | 36 | 37 | 0.63 | 150 | 2.4 | 0
38 | 39 | 36 | 0.93 | 150 | 2.4 | 0
39 | 38 | 39 | 1.67 | 150 | 4.8 | 0
40 | 41 | 37 | 7.58 | 150 | 2.4 | 0
41 | 40 | 41 | 110.79 | 150 | 2.4 | 0
42 | 46 | 40 | 65.39 | 150 | 2.4 | 0
43 | 42 | 1 | 0.25 | 25 | 1.3 | 0
44 | 43 | 2 | 0.25 | 25 | 2.8 | 0
45 | 50 | 3 | 0.25 | 25 | 1.3 | 0
46 | 42 | 43 | 3.25 | 32 | 0.3 | 0
47 | 43 | 44 | 6.5 | 40 | 0 | 0
48 | 44 | 45 | 3.25 | 40 | 0.3 | 0
49 | 45 | 46 | 1.63 | 50 | 7.8 | 0
50 | 46 | 47 | 1.63 | 50 | 7.8 | 0
51 | 47 | 48 | 3.25 | 40 | 0.3 | 0
52 | 49 | 48 | 3.25 | 40 | 0 | 0
53 | 49 | 50 | 3.25 | 32 | 0.3 | 0
54 | 56 | 46 | 3.25 | 150 | 0 | 0
55 | 51 | 4 | 0.25 | 25 | 1.3 | 0
56 | 52 | 5 | 0.25 | 25 | 2.8 | 0
57 | 53 | 6 | 0.25 | 25 | 2.8 | 0
58 | 54 | 7 | 0.25 | 25 | 2.8 | 0
59 | 55 | 8 | 0.25 | 25 | 3.6 | 0
60 | 57 | 9 | 0.25 | 25 | 3.6 | 0
61 | 58 | 10 | 0.25 | 25 | 2.8 | 0
62 | 59 | 11 | 0.25 | 25 | 2.8 | 0
63 | 60 | 12 | 0.25 | 25 | 1.3 | 0
64 | 51 | 52 | 3.25 | 32 | 0.3 | 0
65 | 52 | 53 | 3.25 | 40 | 0 | 0
66 | 53 | 54 | 3.25 | 40 | 0 | 0
67 | 54 | 55 | 3.25 | 40 | 0.3 | 0
68 | 55 | 56 | 1.63 | 50 | 7.8 | 0
69 | 56 | 57 | 1.63 | 50 | 7.8 | 0
70 | 57 | 58 | 3.25 | 40 | 0.3 | 0
71 | 59 | 58 | 3.25 | 40 | 0 | 0
72 | 59 | 60 | 3.25 | 32 | 0.3 | 0
73 | 66 | 56 | 3.25 | 150 | 0 | 0
74 | 61 | 13 | 0.25 | 25 | 1.3 | 0
75 | 62 | 14 | 0.25 | 25 | 2.8 | 0
76 | 63 | 15 | 0.25 | 25 | 2.8 | 0
77 | 64 | 16 | 0.25 | 25 | 2.8 | 0
78 | 65 | 17 | 0.25 | 25 | 3.6 | 0
79 | 67 | 18 | 0.25 | 25 | 3.6 | 0
80 | 68 | 19 | 0.25 | 25 | 2.8 | 0
81 | 69 | 20 | 0.25 | 25 | 2.8 | 0
82 | 70 | 21 | 0.25 | 25 | 1.3 | 0
83 | 61 | 62 | 3.25 | 32 | 0.3 | 0
84 | 62 | 63 | 3.25 | 40 | 0 | 0
85 | 63 | 64 | 3.25 | 40 | 0 | 0
86 | 64 | 65 | 3.25 | 40 | 0.3 | 0
87 | 65 | 66 | 1.63 | 50 | 7.8 | 0
88 | 66 | 67 | 1.63 | 50 | 7.8 | 0
89 | 67 | 68 | 3.25 | 40 | 0.3 | 0
90 | 69 | 68 | 3.25 | 40 | 0 | 0
91 | 69 | 70 | 3.25 | 32 | 0.3 | 0
92 | 76 | 66 | 3.25 | 150 | 0 | 0
93 | 71 | 22 | 0.25 | 25 | 1.3 | 0
94 | 72 | 23 | 0.25 | 25 | 2.8 | 0
95 | 73 | 24 | 0.25 | 25 | 2.8 | 0
96 | 74 | 25 | 0.25 | 25 | 2.8 | 0
97 | 75 | 26 | 0.25 | 25 | 3.6 | 0
98 | 77 | 27 | 0.25 | 25 | 3.6 | 0
99 | 78 | 28 | 0.25 | 25 | 2.8 | 0
100 | 79 | 29 | 0.25 | 25 | 2.8 | 0
101 | 80 | 30 | 0.25 | 25 | 1.3 | 0
102 | 71 | 72 | 3.25 | 32 | 0.3 | 0
103 | 72 | 73 | 3.25 | 40 | 0 | 0
104 | 73 | 74 | 3.25 | 40 | 0 | 0
105 | 74 | 75 | 3.25 | 40 | 0.3 | 0
106 | 75 | 76 | 1.62 | 50 | 7.8 | 0
107 | 76 | 77 | 1.62 | 50 | 7.8 | 0
108 | 77 | 78 | 3.25 | 40 | 0.3 | 0
109 | 79 | 78 | 3.25 | 40 | 0 | 0
110 | 79 | 80 | 3.25 | 32 | 0.3 | 0

## 節點數據表
節 點 號 | 標 高 (m) | 節 點 號 | 標 高 (m)
1 | 40.7 | 2 | 40.7
3 | 40.7 | 4 | 40.7
5 | 40.7 | 6 | 40.7
7 | 40.7 | 8 | 40.7
9 | 40.7 | 10 | 40.7
11 | 40.7 | 12 | 40.7
13 | 40.7 | 14 | 40.7
15 | 40.7 | 16 | 40.7
17 | 40.7 | 18 | 40.7
19 | 40.7 | 20 | 40.7
21 | 40.7 | 22 | 40.7
23 | 40.7 | 24 | 40.7
25 | 40.7 | 26 | 40.7
27 | 40.7 | 28 | 40.7
29 | 40.7 | 30 | 40.7

## 節點壓力表
節 點 號 | 壓 力 (kPa) | 節 點 號 | 壓 力 (kPa)
1 | 331.57 | 2 | 327.17
3 | 371.08 | 4 | 255.17
5 | 251.72 | 6 | 261.75
7 | 283.21 | 8 | 317.72
9 | 330.65 | 10 | 309.84
11 | 298.1 | 12 | 302.14
13 | 254.35 | 14 | 250.91
15 | 260.91 | 16 | 282.31
17 | 316.71 | 18 | 329.6
19 | 308.86 | 20 | 297.15
21 | 301.17 | 22 | 254.16
23 | 250.72 | 24 | 260.72
25 | 282.1 | 26 | 316.47
27 | 329.34 | 28 | 308.62
29 | 296.92 | 30 | 300.94

## 噴頭流量
噴頭號 | 流 量 (L/s) | 噴頭號 | 流 量 (L/s) | 噴頭號 | 流 量 (L/s)
1 | 2.43 | 2 | 2.41 | 3 | 2.57
4 | 2.13 | 5 | 2.12 | 6 | 2.16
7 | 2.24 | 8 | 2.38 | 9 | 2.42
10 | 2.35 | 11 | 2.3 | 12 | 2.32
13 | 2.13 | 14 | 2.11 | 15 | 2.15
16 | 2.24 | 17 | 2.37 | 18 | 2.42
19 | 2.34 | 20 | 2.3 | 21 | 2.31
22 | 2.13 | 23 | 2.11 | 24 | 2.15
25 | 2.24 | 26 | 2.37 | 27 | 2.42
28 | 2.34 | 29 | 2.3 | 30 | 2.31

## 管段計算結果
管段號 | 節點 1 | 節點 2 | 管徑 (mm) | 流量 (L/s) | 流速 (m/s) | 管長 (m) | 當量管長 (m) | 沿程損失 (mH2O) | 局部損失 (mH2O)
31 | 0 | 31 | 250 | 68.57 | 1.41 | 11 | 0 | 0.1 | 0.0
32 | 31 | 32 | 250 | 68.57 | 1.41 | 12.77 | 4 | 0.12 | 0.04
33 | 34 | 32 | 250 | -68.57 | -1.41 | 3.58 | 4 | 0.03 | 0.04
34 | 33 | 34 | 250 | -68.57 | -1.41 | 2.79 | 4 | 0.03 | 0.04
35 | 33 | 35 | 250 | 68.57 | 1.41 | 1.9 | 4 | 0.02 | 0.04
36 | 35 | 38 | 200 | 68.57 | 2.18 | 30.2 | 4 | 0.8 | 0.11
37 | 36 | 37 | 150 | 68.57 | 3.83 | 0.63 | 2.4 | 0.07 | 0.25
38 | 39 | 36 | 150 | 68.57 | 3.83 | 0.93 | 2.4 | 0.1 | 0.25
39 | 38 | 39 | 150 | 68.57 | 3.83 | 1.67 | 4.8 | 0.17 | 0.5
40 | 41 | 37 | 150 | -68.57 | -3.83 | 7.58 | 2.4 | 0.79 | 0.25
41 | 40 | 41 | 150 | -68.57 | -3.83 | 110.79 | 2.4 | 11.56 | 0.25
42 | 46 | 40 | 150 | -68.57 | -3.83 | 65.39 | 2.4 | 6.83 | 0.25
43 | 42 | 1 | 25 | 2.43 | 4.18 | 0.25 | 1.3 | 0.23 | 1.18
44 | 43 | 2 | 25 | 2.41 | 4.15 | 0.25 | 2.8 | 0.22 | 2.52
45 | 50 | 3 | 25 | 2.57 | 4.42 | 0.25 | 1.3 | 0.25 | 1.31
46 | 42 | 43 | 32 | -2.43 | -2.45 | 3.25 | 0.3 | 0.81 | 0.07
47 | 43 | 44 | 40 | -4.84 | -3.63 | 6.5 | 0 | 2.81 | 0.0
48 | 44 | 45 | 40 | -4.84 | -3.63 | 3.25 | 0.3 | 1.4 | 0.13
49 | 45 | 46 | 50 | -4.84 | -2.22 | 1.63 | 7.8 | 0.21 | 1.02
50 | 46 | 47 | 50 | 2.57 | 1.18 | 1.63 | 7.8 | 0.07 | 0.31
51 | 47 | 48 | 40 | 2.57 | 1.93 | 3.25 | 0.3 | 0.44 | 0.04
52 | 49 | 48 | 40 | -2.57 | -1.93 | 3.25 | 0 | 0.44 | 0.0
53 | 49 | 50 | 32 | 2.57 | 2.59 | 3.25 | 0.3 | 0.9 | 0.08
54 | 56 | 46 | 150 | -61.17 | -3.42 | 3.25 | 0 | 0.27 | 0.0
55 | 51 | 4 | 25 | 2.13 | 3.67 | 0.25 | 1.3 | 0.18 | 0.93
56 | 52 | 5 | 25 | 2.12 | 3.64 | 0.25 | 2.8 | 0.18 | 1.98
57 | 53 | 6 | 25 | 2.16 | 3.71 | 0.25 | 2.8 | 0.18 | 2.05
58 | 54 | 7 | 25 | 2.24 | 3.86 | 0.25 | 2.8 | 0.2 | 2.21
59 | 55 | 8 | 25 | 2.38 | 4.09 | 0.25 | 3.6 | 0.22 | 3.15
60 | 57 | 9 | 25 | 2.42 | 4.17 | 0.25 | 3.6 | 0.23 | 3.27
61 | 58 | 10 | 25 | 2.35 | 4.04 | 0.25 | 2.8 | 0.21 | 2.4
62 | 59 | 11 | 25 | 2.3 | 3.96 | 0.25 | 2.8 | 0.21 | 2.31
63 | 60 | 12 | 25 | 2.32 | 3.99 | 0.25 | 1.3 | 0.21 | 1.09
64 | 51 | 52 | 32 | -2.13 | -2.15 | 3.25 | 0.3 | 0.64 | 0.06
65 | 52 | 53 | 40 | -4.25 | -3.18 | 3.25 | 0 | 1.1 | 0.0
66 | 53 | 54 | 40 | -6.4 | -4.8 | 3.25 | 0 | 2.36 | 0.0
67 | 54 | 55 | 40 | -8.65 | -6.49 | 3.25 | 0.3 | 4.11 | 0.38
68 | 55 | 56 | 50 | -11.02 | -5.05 | 1.63 | 7.8 | 0.97 | 4.66
69 | 56 | 57 | 50 | 9.39 | 4.31 | 1.63 | 7.8 | 0.72 | 3.46
70 | 57 | 58 | 40 | 6.97 | 5.23 | 3.25 | 0.3 | 2.76 | 0.25
71 | 59 | 58 | 40 | -4.62 | -3.47 | 3.25 | 0 | 1.29 | 0.0
72 | 59 | 60 | 32 | 2.32 | 2.34 | 3.25 | 0.3 | 0.74 | 0.07
73 | 66 | 56 | 150 | -40.75 | -2.28 | 3.25 | 0 | 0.13 | 0.0
74 | 61 | 13 | 25 | 2.13 | 3.66 | 0.25 | 1.3 | 0.18 | 0.93
75 | 62 | 14 | 25 | 2.11 | 3.63 | 0.25 | 2.8 | 0.18 | 1.97
76 | 63 | 15 | 25 | 2.15 | 3.71 | 0.25 | 2.8 | 0.18 | 2.04
77 | 64 | 16 | 25 | 2.24 | 3.86 | 0.25 | 2.8 | 0.2 | 2.2
78 | 65 | 17 | 25 | 2.37 | 4.08 | 0.25 | 3.6 | 0.22 | 3.14
79 | 67 | 18 | 25 | 2.42 | 4.17 | 0.25 | 3.6 | 0.23 | 3.26
80 | 68 | 19 | 25 | 2.34 | 4.03 | 0.25 | 2.8 | 0.21 | 2.39
81 | 69 | 20 | 25 | 2.3 | 3.96 | 0.25 | 2.8 | 0.21 | 2.31
82 | 70 | 21 | 25 | 2.31 | 3.98 | 0.25 | 1.3 | 0.21 | 1.08
83 | 61 | 62 | 32 | -2.13 | -2.15 | 3.25 | 0.3 | 0.63 | 0.06
84 | 62 | 63 | 40 | -4.24 | -3.18 | 3.25 | 0 | 1.1 | 0.0
85 | 63 | 64 | 40 | -6.39 | -4.79 | 3.25 | 0 | 2.35 | 0.0
86 | 64 | 65 | 40 | -8.63 | -6.47 | 3.25 | 0.3 | 4.1 | 0.38
87 | 65 | 66 | 50 | -11.0 | -5.05 | 1.63 | 7.8 | 0.97 | 4.65
88 | 66 | 67 | 50 | 9.38 | 4.3 | 1.63 | 7.8 | 0.72 | 3.45
89 | 67 | 68 | 40 | 6.96 | 5.22 | 3.25 | 0.3 | 2.75 | 0.25
90 | 69 | 68 | 40 | -4.61 | -3.46 | 3.25 | 0 | 1.28 | 0.0
91 | 69 | 70 | 32 | 2.31 | 2.34 | 3.25 | 0.3 | 0.74 | 0.07
92 | 76 | 66 | 150 | -20.37 | -1.14 | 3.25 | 0 | 0.04 | 0.0
93 | 71 | 22 | 25 | 2.13 | 3.66 | 0.25 | 1.3 | 0.18 | 0.93
94 | 72 | 23 | 25 | 2.11 | 3.63 | 0.25 | 2.8 | 0.18 | 1.97
95 | 73 | 24 | 25 | 2.15 | 3.7 | 0.25 | 2.8 | 0.18 | 2.04
96 | 74 | 25 | 25 | 2.24 | 3.85 | 0.25 | 2.8 | 0.2 | 2.2
97 | 75 | 26 | 25 | 2.37 | 4.08 | 0.25 | 3.6 | 0.22 | 3.14
98 | 77 | 27 | 25 | 2.42 | 4.16 | 0.25 | 3.6 | 0.23 | 3.26
99 | 78 | 28 | 25 | 2.34 | 4.03 | 0.25 | 2.8 | 0.21 | 2.39
100 | 79 | 29 | 25 | 2.3 | 3.95 | 0.25 | 2.8 | 0.21 | 2.3
101 | 80 | 30 | 25 | 2.31 | 3.98 | 0.25 | 1.3 | 0.21 | 1.08
102 | 71 | 72 | 32 | -2.13 | -2.15 | 3.25 | 0.3 | 0.63 | 0.06
103 | 72 | 73 | 40 | -4.24 | -3.18 | 3.25 | 0 | 1.1 | 0.0
104 | 73 | 74 | 40 | -6.39 | -4.79 | 3.25 | 0 | 2.35 | 0.0
105 | 74 | 75 | 40 | -8.63 | -6.47 | 3.25 | 0.3 | 4.09 | 0.38
106 | 75 | 76 | 50 | -11.0 | -5.04 | 1.62 | 7.8 | 0.96 | 4.64
107 | 76 | 77 | 50 | 9.37 | 4.3 | 1.62 | 7.8 | 0.72 | 3.45
108 | 77 | 78 | 40 | 6.95 | 5.22 | 3.25 | 0.3 | 2.75 | 0.25
109 | 79 | 78 | 40 | -4.61 | -3.46 | 3.25 | 0 | 1.28 | 0.0
110 | 79 | 80 | 32 | 2.31 | 2.34 | 3.25 | 0.3 | 0.74 | 0.07

## 最大最小流速
管 段 號 | 最大流速 (m/s) | 管 段 號 | 最小流速 (m/s)
67 | 6.49 | 92 | 1.14
86 | 6.47 | 50 | 1.18
105 | 6.47 | 31 | 1.41
70 | 5.23 | 51 | 1.93
89 | 5.22 | 52 | 1.93

## 重點項目檢查結果
最不利點噴頭號 : | 23
最不利點壓力 (kPa): | 250.72
作用面積內噴頭的平均噴水強度 (L/(min*m2)): | 11.71

## 附注
附注：
設 計 依 據 : 《自動噴水滅火系統設計計算軟體 (NFPA) 》是 由天津市兆龍軟體發展有限公司開發的。軟體 編制的依據美國 NFPA13 標準《 Standard for the Installation of Sprinkler Systems 》編制。 主要計算公式為：
噴 頭 流 量： <Object: word/embeddings/oleObject1.bin> 式中 ： q － 噴頭出流量（ L/min ） P － 噴頭工作水壓 （ MPa) K － 噴頭流量係數
管 道 流 速 : <Object: word/embeddings/oleObject2.bin> 式中 ： v － 管道流速（ m/s ） Q － 管道流量（ L/s ） dj － 管道計算內徑（ m ）
水 力 坡 降 : <Object: word/embeddings/oleObject3.bin> 式中 ： i － 水力坡降 （ bar/m ） d m － 管道計算內徑（ mm ） Q m － 管道流量（ L/min ）
水 頭 損 失 : <Object: word/embeddings/oleObject4.bin> 式中 ： h － 水頭損失（ bar ） i － 水力坡降 （ bar/m ） L － 管段長度 （ m ）
歡迎使用者對本軟體的開發、使用等方面提出寶貴意見和建議。 聯繫方式 : 天津市兆龍軟體發展有限公司 Tel: 022-85689418; 85689428 Fax: 022-85689438 Web: http://www.megdragon.com.cn E-mail:megdragon@163.com