## 項目概況
工 程 名 稱 :
建 設 單 位 :
設 計 單 位 : | 天津市兆龍軟體發展有限公司
危 險 等 級 : | 中危險級 I 級
作 用 面 積 (m2): | 22.3
噴 水 強 度 L/(min*m2): | 20
管 材 規 格 : | Sch40
計 算 日 期 :

## 管網系統參數
噴 頭 總 數 : | 4
管 段 總 數 : | 30
節 點 總 數 : | 26
泵 所 在 管 段 號 : | 0
水 池 最 低 水 位 (m): | 110
中 繼 泵 總 數 : | 0
摩阻係數 C: | 120
大小排序項數 : | 5

## 噴頭數據表
從 | 到 | 標 高 (m) | 流 量 系 數 K | 額定工作壓力 (kPa)
1 | 4 | 26.85 | 76.2 | 350

## 管段數據表
管段號 | 節點 1 | 節點 2 | 管長 (m) | 管徑 (mm) | 當量管長 (m) | 靜壓頭 (m)
5 | 0 | 5 | 0.95 | 65 | 0 | 110
6 | 6 | 5 | 4.8 | 65 | 2 | 0
7 | 6 | 7 | 44.76 | 65 | 2 | 0
8 | 8 | 1 | 2.5 | 25 | 1.3 | 0
9 | 10 | 2 | 2.5 | 25 | 1.3 | 0
10 | 14 | 3 | 2.5 | 25 | 1.3 | 0
11 | 15 | 4 | 2.5 | 25 | 1.3 | 0
12 | 9 | 8 | 1.8 | 32 | 3.65 | 0
13 | 10 | 9 | 3.4 | 32 | 3.65 | 0
14 | 13 | 9 | 0.97 | 50 | 3.2 | 0
15 | 11 | 12 | 4.77 | 80 | 1.3 | 0
16 | 12 | 13 | 0.89 | 50 | 0.75 | 0
17 | 16 | 13 | 0.6 | 50 | 3.2 | 0
18 | 14 | 16 | 1.8 | 32 | 3.65 | 0
19 | 16 | 15 | 1.8 | 32 | 3.65 | 0
20 | 7 | 17 | 14.28 | 65 | 2 | 0
21 | 17 | 18 | 15.35 | 65 | 2 | 0
22 | 18 | 19 | 64.7 | 250 | 0 | 0
23 | 19 | 20 | 33.99 | 250 | 4 | 0
24 | 24 | 11 | 66.12 | 80 | 4 | 0
25 | 20 | 21 | 3.7 | 250 | 4 | 0
26 | 22 | 21 | 2.43 | 250 | 4 | 0
27 | 22 | 26 | 19.1 | 200 | 4 | 0
28 | 23 | 24 | 26.98 | 150 | 2.4 | 0
29 | 25 | 23 | 5.89 | 150 | 2.4 | 0
30 | 26 | 25 | 1.1 | 150 | 4.8 | 0

## 節點數據表
節 點 號 | 標 高 (m) | 節 點 號 | 標 高 (m)
1 | 26.85 | 2 | 26.85
3 | 26.85 | 4 | 26.85

## 節點壓力表
節 點 號 | 壓 力 (kPa) | 節 點 號 | 壓 力 (kPa)
1 | 487.61 | 2 | 483.08
3 | 488.13 | 4 | 488.13

## 噴頭流量
噴頭號 | 流 量 (L/s) | 噴頭號 | 流 量 (L/s) | 噴頭號 | 流 量 (L/s)
1 | 2.8 | 2 | 2.79 | 3 | 2.81
4 | 2.81

## 管段計算結果
管段號 | 節點 1 | 節點 2 | 管徑 (mm) | 流量 (L/s) | 流速 (m/s) | 管長 (m) | 當量管長 (m) | 沿程損失 (mH2O) | 局部損失 (mH2O)
5 | 0 | 5 | 65 | 11.21 | 3.29 | 0.95 | 0 | 0.2 | 0.0
6 | 6 | 5 | 65 | -11.21 | -3.29 | 4.8 | 2 | 1.0 | 0.41
7 | 6 | 7 | 65 | 11.21 | 3.29 | 44.76 | 2 | 9.29 | 0.41
8 | 8 | 1 | 25 | 2.8 | 4.83 | 2.5 | 1.3 | 2.97 | 1.55
9 | 10 | 2 | 25 | 2.79 | 4.8 | 2.5 | 1.3 | 2.95 | 1.53
10 | 14 | 3 | 25 | 2.81 | 4.83 | 2.5 | 1.3 | 2.98 | 1.55
11 | 15 | 4 | 25 | 2.81 | 4.83 | 2.5 | 1.3 | 2.98 | 1.55
12 | 9 | 8 | 32 | 2.8 | 2.83 | 1.8 | 3.65 | 0.59 | 1.19
13 | 10 | 9 | 32 | -2.79 | -2.82 | 3.4 | 3.65 | 1.1 | 1.18
14 | 13 | 9 | 50 | 5.6 | 2.57 | 0.97 | 3.2 | 0.17 | 0.55
15 | 11 | 12 | 80 | 11.21 | 2.34 | 4.77 | 1.3 | 0.43 | 0.12
16 | 12 | 13 | 50 | 11.21 | 5.14 | 0.89 | 0.75 | 0.55 | 0.46
17 | 16 | 13 | 50 | -5.61 | -2.57 | 0.6 | 3.2 | 0.1 | 0.55
18 | 14 | 16 | 32 | -2.81 | -2.83 | 1.8 | 3.65 | 0.59 | 1.19
19 | 16 | 15 | 32 | 2.81 | 2.83 | 1.8 | 3.65 | 0.59 | 1.19
20 | 7 | 17 | 65 | 11.21 | 3.29 | 14.28 | 2 | 2.96 | 0.41
21 | 17 | 18 | 65 | 11.21 | 3.29 | 15.35 | 2 | 3.18 | 0.41
22 | 18 | 19 | 250 | 11.21 | 0.23 | 64.7 | 0 | 0.02 | 0.0
23 | 19 | 20 | 250 | 11.21 | 0.23 | 33.99 | 4 | 0.01 | 0.0
24 | 24 | 11 | 80 | 11.21 | 2.34 | 66.12 | 4 | 6.0 | 0.36
25 | 20 | 21 | 250 | 11.21 | 0.23 | 3.7 | 4 | 0.0 | 0.0
26 | 22 | 21 | 250 | -11.21 | -0.23 | 2.43 | 4 | 0.0 | 0.0
27 | 22 | 26 | 200 | 11.21 | 0.36 | 19.1 | 4 | 0.02 | 0.0
28 | 23 | 24 | 150 | 11.21 | 0.63 | 26.98 | 2.4 | 0.1 | 0.01
29 | 25 | 23 | 150 | 11.21 | 0.63 | 5.89 | 2.4 | 0.02 | 0.01
30 | 26 | 25 | 150 | 11.21 | 0.63 | 1.1 | 4.8 | 0.0 | 0.02

## 最大最小流速
管 段 號 | 最大流速 (m/s) | 管 段 號 | 最小流速 (m/s)
16 | 5.14 | 25 | 0.23
10 | 4.83 | 23 | 0.23
11 | 4.83 | 22 | 0.23
8 | 4.83 | 27 | 0.36
9 | 4.8 | 29 | 0.63

## 重點項目檢查結果
最不利點噴頭號 : | 2
最不利點壓力 (kPa): | 483.08
作用面積內噴頭的平均噴水強度 (L/(min*m2)): | 30.15

## 附注
附注：
設 計 依 據 : 《自動噴水滅火系統設計計算軟體 (NFPA) 》是 由天津市兆龍軟體發展有限公司開發的。軟體 編制的依據美國 NFPA13 標準《 Standard for the Installation of Sprinkler Systems 》編制。 主要計算公式為：
噴 頭 流 量： <Object: word/embeddings/oleObject1.bin> 式中 ： q － 噴頭出流量（ L/min ） P － 噴頭工作水壓 （ MPa) K － 噴頭流量係數
管 道 流 速 : <Object: word/embeddings/oleObject2.bin> 式中 ： v － 管道流速（ m/s ） Q － 管道流量（ L/s ） dj － 管道計算內徑（ m ）
水 力 坡 降 : <Object: word/embeddings/oleObject3.bin> 式中 ： i － 水力坡降 （ bar/m ） d m － 管道計算內徑（ mm ） Q m － 管道流量（ L/min ）
水 頭 損 失 : <Object: word/embeddings/oleObject4.bin> 式中 ： h － 水頭損失（ bar ） i － 水力坡降 （ bar/m ） L － 管段長度 （ m ）
歡迎使用者對本軟體的開發、使用等方面提出寶貴意見和建議。 聯繫方式 : 天津市兆龍軟體發展有限公司 Tel: 022-85689418; 85689428 Fax: 022-85689438 Web: http://www.megdragon.com.cn E-mail:megdragon@163.com