## 項目概況
工 程 名 稱 :
建 設 單 位 :
設 計 單 位 : | 兆龍軟體 發展有限公司
危 險 等 級 : | 中危險級 I 級
作 用 面 積 (m2): | 43.7
噴 水 強 度 L/(min*m2): | 20
管 材 規 格 : | 鍍鋅鋼管
計 算 日 期 :

## 管網系統參數
噴 頭 總 數 : | 14
管 段 總 數 : | 74
節 點 總 數 : | 60
泵 所 在 管 段 號 : | 45
水 池 最 低 水 位 (m): | 0
中 繼 泵 總 數 : | 0
摩阻係數 C: | 120
大小排序項數 : | 5

## 噴頭數據表
從 | 到 | 標 高 (m) | 流 量 系 數 K | 額定工作壓力 (kPa)
1 | 2 | 0 | 170.3 | 343
3 | 4 | 0 | 63.65 | 343
5 | 14 | 0 | 76.2 | 343

## 管段數據表
管段號 | 節點 1 | 節點 2 | 管長 (m) | 管徑 (mm) | 當量管長 (m) | 靜壓頭 (m)
15 | 17 | 1 | 4.5 | 65 | 6.7 | 0
16 | 16 | 15 | 128.26 | 150 | 7.1 | 0
17 | 15 | 20 | 3.2 | 150 | 4.3 | 0
18 | 19 | 17 | 1.32 | 250 | 5.5 | 0
19 | 18 | 19 | 6.64 | 250 | 5.5 | 0
20 | 22 | 16 | 5.8 | 200 | 15.3 | 0
21 | 20 | 21 | 1.5 | 65 | 5.5 | 0
22 | 21 | 2 | 0.3 | 65 | 1.8 | 0
23 | 25 | 18 | 13.02 | 250 | 5.5 | 0
24 | 24 | 22 | 7.22 | 250 | 15.3 | 0
25 | 23 | 24 | 15.02 | 250 | 5.5 | 0
26 | 24 | 25 | 76.23 | 250 | 0 | 0
27 | 22 | 33 | 19.25 | 200 | 15.3 | 0
28 | 26 | 27 | 1.2 | 150 | 4.3 | 0
29 | 30 | 26 | 4.7 | 150 | 4.3 | 0
30 | 31 | 27 | 4.7 | 150 | 4.3 | 0
31 | 28 | 29 | 1.71 | 150 | 4.3 | 0
32 | 29 | 30 | 0.88 | 150 | 4.3 | 0
33 | 32 | 28 | 5.38 | 150 | 4.3 | 0
34 | 41 | 23 | 38 | 250 | 5.5 | 0
35 | 33 | 32 | 0.53 | 150 | 12.3 | 0
36 | 34 | 3 | 5 | 65 | 4 | 0
37 | 33 | 36 | 6.3 | 200 | 10.7 | 0
38 | 35 | 34 | 0.31 | 100 | 3.1 | 0
39 | 37 | 35 | 1.38 | 100 | 3.1 | 0
40 | 36 | 37 | 1.36 | 100 | 12.9 | 0
41 | 38 | 4 | 1.8 | 65 | 4 | 0
42 | 36 | 40 | 3.1 | 200 | 0 | 0
43 | 39 | 38 | 1.23 | 100 | 3.1 | 0
44 | 40 | 39 | 1.7 | 100 | 7.7 | 0
45 | 0 | 45 | 7.45 | 250 | 0 | 0
46 | 31 | 46 | 37.75 | 150 | 4.3 | 0
47 | 42 | 41 | 4.28 | 250 | 5.5 | 0
48 | 43 | 42 | 0.41 | 250 | 5.5 | 0
49 | 44 | 43 | 2.26 | 250 | 5.5 | 0
50 | 45 | 44 | 0.48 | 250 | 5.5 | 0
51 | 46 | 47 | 81.67 | 150 | 4.3 | 0
52 | 48 | 5 | 0.25 | 25 | 1.1 | 0
53 | 49 | 6 | 0.25 | 25 | 1.1 | 0
54 | 48 | 50 | 2.2 | 32 | 0 | 0
55 | 49 | 51 | 2.2 | 32 | 0 | 0
56 | 50 | 7 | 0.25 | 25 | 2 | 0
57 | 51 | 8 | 0.25 | 25 | 2 | 0
58 | 47 | 55 | 5.65 | 80 | 5.9 | 0
59 | 50 | 52 | 2.2 | 32 | 0.3 | 0
60 | 51 | 53 | 2.2 | 32 | 0.3 | 0
61 | 52 | 9 | 0.25 | 25 | 2.7 | 0
62 | 53 | 10 | 0.25 | 25 | 2.7 | 0
63 | 52 | 54 | 0.68 | 40 | 3.4 | 0
64 | 53 | 56 | 0.68 | 40 | 3.4 | 0
65 | 54 | 55 | 0.87 | 50 | 5.35 | 0
66 | 55 | 56 | 0.87 | 50 | 5.35 | 0
67 | 54 | 57 | 1.32 | 40 | 3.4 | 0
68 | 56 | 58 | 1.32 | 40 | 3.4 | 0
69 | 57 | 11 | 0.25 | 25 | 2.7 | 0
70 | 58 | 12 | 0.25 | 25 | 2.7 | 0
71 | 57 | 59 | 2.2 | 32 | 0.3 | 0
72 | 58 | 60 | 2.2 | 32 | 0.3 | 0
73 | 59 | 13 | 0.25 | 25 | 1.1 | 0
74 | 60 | 14 | 0.25 | 25 | 1.1 | 0

## 節點數據表
節 點 號 | 標 高 (m) | 節 點 號 | 標 高 (m)
1 | 0 | 2 | 0
3 | 0 | 4 | 0
5 | 0 | 6 | 0
7 | 0 | 8 | 0
9 | 0 | 10 | 0
11 | 0 | 12 | 0
13 | 0 | 14 | 0

## 節點壓力表
節 點 號 | 壓 力 (kPa) | 節 點 號 | 壓 力 (kPa)
1 | 552.72 | 2 | 551.41
3 | 556.69 | 4 | 557.17
5 | 354.1 | 6 | 354.1
7 | 350.4 | 8 | 350.4
9 | 365.28 | 10 | 365.28
11 | 381.07 | 12 | 381.07
13 | 391.94 | 14 | 391.94

## 噴頭流量
噴頭號 | 流 量 (L/s) | 噴頭號 | 流 量 (L/s) | 噴頭號 | 流 量 (L/s)
1 | 6.67 | 2 | 6.66 | 3 | 2.5
4 | 2.5 | 5 | 2.39 | 6 | 2.39
7 | 2.38 | 8 | 2.38 | 9 | 2.43
10 | 2.43 | 11 | 2.48 | 12 | 2.48
13 | 2.51 | 14 | 2.51

## 管段計算結果
管段號 | 節點 1 | 節點 2 | 管徑 (mm) | 流量 (L/s) | 流速 (m/s) | 管長 (m) | 當量管長 (m) | 沿程損失 (mH2O) | 局部損失 (mH2O)
15 | 17 | 1 | 65 | 6.67 | 1.89 | 4.5 | 6.7 | 0.33 | 0.49
16 | 16 | 15 | 150 | 6.66 | 0.39 | 128.26 | 7.1 | 0.2 | 0.01
17 | 15 | 20 | 150 | 6.66 | 0.39 | 3.2 | 4.3 | 0.01 | 0.01
18 | 19 | 17 | 250 | 6.67 | 0.14 | 1.32 | 5.5 | 0.0 | 0.0
19 | 18 | 19 | 250 | 6.67 | 0.14 | 6.64 | 5.5 | 0.0 | 0.0
20 | 22 | 16 | 200 | 6.66 | 0.23 | 5.8 | 15.3 | 0.0 | 0.01
21 | 20 | 21 | 65 | 6.66 | 1.89 | 1.5 | 5.5 | 0.11 | 0.4
22 | 21 | 2 | 65 | 6.66 | 1.89 | 0.3 | 1.8 | 0.02 | 0.13
23 | 25 | 18 | 250 | 6.67 | 0.14 | 13.02 | 5.5 | 0.0 | 0.0
24 | 24 | 22 | 250 | 36.05 | 0.76 | 7.22 | 15.3 | 0.02 | 0.05
25 | 23 | 24 | 250 | 42.72 | 0.91 | 15.02 | 5.5 | 0.06 | 0.02
26 | 24 | 25 | 250 | 6.67 | 0.14 | 76.23 | 0 | 0.01 | 0.0
27 | 22 | 33 | 200 | 29.38 | 0.99 | 19.25 | 15.3 | 0.12 | 0.1
28 | 26 | 27 | 150 | 24.37 | 1.44 | 1.2 | 4.3 | 0.02 | 0.08
29 | 30 | 26 | 150 | 24.37 | 1.44 | 4.7 | 4.3 | 0.08 | 0.08
30 | 31 | 27 | 150 | -24.37 | -1.44 | 4.7 | 4.3 | 0.08 | 0.08
31 | 28 | 29 | 150 | 24.37 | 1.44 | 1.71 | 4.3 | 0.03 | 0.08
32 | 29 | 30 | 150 | 24.37 | 1.44 | 0.88 | 4.3 | 0.02 | 0.08
33 | 32 | 28 | 150 | 24.37 | 1.44 | 5.38 | 4.3 | 0.09 | 0.08
34 | 41 | 23 | 250 | 42.72 | 0.91 | 38 | 5.5 | 0.16 | 0.02
35 | 33 | 32 | 150 | 24.37 | 1.44 | 0.53 | 12.3 | 0.01 | 0.22
36 | 34 | 3 | 65 | 2.5 | 0.71 | 5 | 4 | 0.06 | 0.05
37 | 33 | 36 | 200 | 5.01 | 0.17 | 6.3 | 10.7 | 0.0 | 0.0
38 | 35 | 34 | 100 | 2.5 | 0.29 | 0.31 | 3.1 | 0.0 | 0.0
39 | 37 | 35 | 100 | 2.5 | 0.29 | 1.38 | 3.1 | 0.0 | 0.0
40 | 36 | 37 | 100 | 2.5 | 0.29 | 1.36 | 12.9 | 0.0 | 0.02
41 | 38 | 4 | 65 | 2.5 | 0.71 | 1.8 | 4 | 0.02 | 0.05
42 | 36 | 40 | 200 | 2.5 | 0.08 | 3.1 | 0 | 0.0 | 0.0
43 | 39 | 38 | 100 | 2.5 | 0.29 | 1.23 | 3.1 | 0.0 | 0.0
44 | 40 | 39 | 100 | 2.5 | 0.29 | 1.7 | 7.7 | 0.0 | 0.01
45 | 0 | 45 | 250 | 42.72 | 0.91 | 7.45 | 0 | 0.03 | 0.0
46 | 31 | 46 | 150 | 24.37 | 1.44 | 37.75 | 4.3 | 0.66 | 0.08
47 | 42 | 41 | 250 | 42.72 | 0.91 | 4.28 | 5.5 | 0.02 | 0.02
48 | 43 | 42 | 250 | 42.72 | 0.91 | 0.41 | 5.5 | 0.0 | 0.02
49 | 44 | 43 | 250 | 42.72 | 0.91 | 2.26 | 5.5 | 0.01 | 0.02
50 | 45 | 44 | 250 | 42.72 | 0.91 | 0.48 | 5.5 | 0.0 | 0.02
51 | 46 | 47 | 150 | 24.37 | 1.44 | 81.67 | 4.3 | 1.43 | 0.08
52 | 48 | 5 | 25 | 2.39 | 4.5 | 0.25 | 1.1 | 0.28 | 1.21
53 | 49 | 6 | 25 | 2.39 | 4.5 | 0.25 | 1.1 | 0.28 | 1.21
54 | 48 | 50 | 32 | -2.39 | -2.52 | 2.2 | 0 | 0.59 | 0.0
55 | 49 | 51 | 32 | -2.39 | -2.52 | 2.2 | 0 | 0.59 | 0.0
56 | 50 | 7 | 25 | 2.38 | 4.48 | 0.25 | 2 | 0.27 | 2.18
57 | 51 | 8 | 25 | 2.38 | 4.48 | 0.25 | 2 | 0.27 | 2.18
58 | 47 | 55 | 80 | 24.37 | 4.91 | 5.65 | 5.9 | 1.98 | 2.07
59 | 50 | 52 | 32 | -4.77 | -5.03 | 2.2 | 0.3 | 2.12 | 0.29
60 | 51 | 53 | 32 | -4.77 | -5.03 | 2.2 | 0.3 | 2.12 | 0.29
61 | 52 | 9 | 25 | 2.43 | 4.57 | 0.25 | 2.7 | 0.28 | 3.06
62 | 53 | 10 | 25 | 2.43 | 4.57 | 0.25 | 2.7 | 0.28 | 3.06
63 | 52 | 54 | 40 | -7.19 | -5.72 | 0.68 | 3.4 | 0.71 | 3.53
64 | 53 | 56 | 40 | -7.19 | -5.72 | 0.68 | 3.4 | 0.71 | 3.53
65 | 54 | 55 | 50 | -12.19 | -5.74 | 0.87 | 5.35 | 0.67 | 4.11
66 | 55 | 56 | 50 | 12.19 | 5.74 | 0.87 | 5.35 | 0.67 | 4.11
67 | 54 | 57 | 40 | 4.99 | 3.97 | 1.32 | 3.4 | 0.7 | 1.8
68 | 56 | 58 | 40 | 4.99 | 3.97 | 1.32 | 3.4 | 0.7 | 1.8
69 | 57 | 11 | 25 | 2.48 | 4.67 | 0.25 | 2.7 | 0.29 | 3.19
70 | 58 | 12 | 25 | 2.48 | 4.67 | 0.25 | 2.7 | 0.29 | 3.19
71 | 57 | 59 | 32 | 2.51 | 2.65 | 2.2 | 0.3 | 0.65 | 0.09
72 | 58 | 60 | 32 | 2.51 | 2.65 | 2.2 | 0.3 | 0.65 | 0.09
73 | 59 | 13 | 25 | 2.51 | 4.74 | 0.25 | 1.1 | 0.3 | 1.33
74 | 60 | 14 | 25 | 2.51 | 4.74 | 0.25 | 1.1 | 0.3 | 1.33

## 最大最小流速
管 段 號 | 最大流速 (m/s) | 管 段 號 | 最小流速 (m/s)
65 | 5.74 | 42 | 0.08
66 | 5.74 | 23 | 0.14
63 | 5.72 | 18 | 0.14
64 | 5.72 | 26 | 0.14
60 | 5.03 | 37 | 0.17

## 泵的工況
泵 的 型 號 | 揚 程 (m) | 流 量 (L/s)
| 57.61 | 42.72

## 重點項目檢查結果
最不利點噴頭號 : | 7
最不利點壓力 (kPa): | 350.4
作用面積內噴頭的平均噴水強度 (L/(min*m2)): | 58.65

## 附注
附注：
設 計 依 據 : 《自動噴水滅火系統設計計算軟體 (NFPA) 》是 由天津市兆龍軟體發展有限公司開發的。軟體 編制的依據美國 NFPA13 標準《 Standard for the Installation of Sprinkler Systems 》編制。 主要計算公式為：
噴 頭 流 量： <Object: word/embeddings/oleObject1.bin> 式中 ： q － 噴頭出流量（ L/min ） P － 噴頭工作水壓 （ MPa) K － 噴頭流量係數
管 道 流 速 : <Object: word/embeddings/oleObject2.bin> 式中 ： v － 管道流速（ m/s ） Q － 管道流量（ L/s ） dj － 管道計算內徑（ m ）
水 力 坡 降 : <Object: word/embeddings/oleObject3.bin> 式中 ： i － 水力坡降 （ bar/m ） d m － 管道計算內徑（ mm ） Q m － 管道流量（ L/min ）
水 頭 損 失 : <Object: word/embeddings/oleObject4.bin> 式中 ： h － 水頭損失（ bar ） i － 水力坡降 （ bar/m ） L － 管段長度 （ m ）
歡迎使用者對本軟體的開發、使用等方面提出寶貴意見和建議。 聯繫方式 : 天津市兆龍軟體發展有限公司 Tel: 022-85689418; 85689428 Fax: 022-85689438 Web: http://www.megdragon.com.cn E-mail:megdragon@163.com